## ЛСР 17 граф с оборудованием
СОГЛАСОВАНО: | [11 empty] | УТВЕРЖДАЮ:
Главный инженер ООО "Крассети" М.А. Травкин | [11 empty] | Генеральный директор ООО "Крассети" А. Васильев
_________________ | [11 empty] | _________________
" _____ " ________________ 2019 г. | [11 empty] | "______ " _______________2019 г.
Ремонт кабельной линии 10кВ от Ф 181-24 до ТП 6182 (3х240) 2- е повреждение
(наименование стройки)
ЛОКАЛЬНЫЙ СМЕТНЫЙ РАСЧЕТ № 20-19/КС
(локальная смета)
|  | на | Ремонт кабельной линии 10кВ от Ф 181-24 до ТП 6182 (3х240) 2- е повреждение
(наименование работ и затрат, наименование объекта)
Основание:
|  |  | Сметная стоимость _______________________________________________________________________________________________ | [5 empty] | ___________________________140,592 |  | тыс. руб.
|  |  | строительных работ _______________________________________________________________________________________________ | [5 empty] | _______________________________________________________________________________________________15,653 |  | тыс. руб.
|  |  | монтажных работ _______________________________________________________________________________________________ | [5 empty] | _______________________________________________________________________________________________43,186 |  | тыс. руб.
|  |  | прочих _______________________________________________________________________________________________ | [5 empty] | _______________________________________________________________________________________________58,321 |  | тыс. руб.
|  |  | Средства на оплату труда _______________________________________________________________________________________________ | [5 empty] | ___________________________31,867 |  | тыс. руб.
|  |  | Сметная трудоемкость _______________________________________________________________________________________________ | [5 empty] | _______________________________________________________________________________________________495,71 |  | чел.час
№ пп | Обосно- вание | Наименование | Ед. изм. | Кол. | Стоимость единицы, руб. |  |  |  | Общая стоимость, руб. |  |  |  |  | Т/з осн. раб.на ед. | Т/з осн. раб. Всего | Общая масса обору-дования, т
[5 empty] | Всего | В том числе |  |  | Обору- дование | Всего | В том числе
[6 empty] | Осн.З/п | Эк.Маш | З/пМех |  |  | Осн.З/п | Эк.Маш | З/пМех
1 | 2 | 3 | 4 | 5 | 6 | 7 | 8 | 9 | 10 | 11 | 12 | 13 | 14 | 15 | 16 | 17
Раздел 1. Ремонт кабельной линии 10кВ от Ф 181-24 до ТП 6182 (3х240) 2- е повреждение
1 | ТЕРп01-11-001-02 | Поиск и определение места повреждения кабеля, м: длина кабеля до 1000 м ИНДЕКС К ПОЗИЦИИ: 3 Индекс 4 квартал 2018 ОЗП=5,45; ЭМ=2,55; ЗПМ=6,45; МАТ=2,55 | 1 кабель | 1 | 3202.42 | 3202.42 |  |  |  | 3202.42 | 3202.42 |  |  | 40 | 40
2 | ТЕР01-02-057-02 | Разработка грунта вручную в траншеях глубиной до 2 м без креплений с откосами, группа грунтов: 2 ИНДЕКС К ПОЗИЦИИ: 3 Индекс 4 квартал 2018 ОЗП=5,45; ЭМ=2,55; ЗПМ=6,45; МАТ=2,55 | 100 м3 грунта | 0.5 | 7520.13 | 7520.13 |  |  |  | 3760.07 | 3760.07 |  |  | 154 | 77
3 | ВУЕР_КЛ-010103н | Комплекс работ по ремонту кабельных линий напряжением до 10 кВ в немерзлом грунте Сечение жил кабеля более 240 мм : первые 5 м вставки ИНДЕКС К ПОЗИЦИИ: 3 Индекс 4 квартал 2018 ОЗП=5,45; ЭМ=2,55; ЗПМ=6,45; МАТ=2,55 | 5 м вставки | 2 | 14266.31 | 4492.11 | 8464.8 |  |  | 28532.62 | 8984.22 | 16929.6 |  | 55.37 | 110.74
4 | Прайс | Кабель АВВГ10 3х240 ИНДЕКС К ПОЗИЦИИ: 3 Индекс 4 квартал 2018 ОЗП=5,45; ЭМ=2,55; ЗПМ=6,45; МАТ=2,55 | м | 5 | 901.33 | 374.91 | 23.08 | 0.45 |  | 4506.65 | 1874.55 | 115.4 | 2.25 | 5.62 | 28.1
5 | Прайс | Муфта соединительная 3СТп-10 150-240 ИНДЕКС К ПОЗИЦИИ: 3 Индекс 4 квартал 2018 ОЗП=5,45; ЭМ=2,55; ЗПМ=6,45; МАТ=2,55 | шт | 2 | 9771.45 | 5375.55 | 2.55 | 2.32 |  | 19542.9 | 10751.1 | 5.1 | 4.64 | 89.1 | 178.2
6 | ТЕР01-02-061-01 | Засыпка вручную траншей, пазух котлованов и ям, группа грунтов: 1 ИНДЕКС К ПОЗИЦИИ: 3 Индекс 4 квартал 2018 ОЗП=5,45; ЭМ=2,55; ЗПМ=6,45; МАТ=2,55 | 100 м3 грунта | 0.5 | 4152.79 | 4152.79 |  |  |  | 2076.4 | 2076.4 |  |  | 88.5 | 44.25
7 | ТЕР27-07-003-02 | Устройство бетонных плитных тротуаров с заполнением швов: песком ИНДЕКС К ПОЗИЦИИ: 3 Индекс 4 квартал 2018 ОЗП=5,45; ЭМ=2,55; ЗПМ=6,45; МАТ=2,55 | 100 м2 тротуара | 0.05 | 40134.7 | 2167.52 | 1707.28 | 40.05 |  | 2006.74 | 108.38 | 85.36 | 2 | 42.4 | 2.12
8 | ТЕР47-01-046-06 | Посев газонов партерных, мавританских и обыкновенных вручную ИНДЕКС К ПОЗИЦИИ: 3 Индекс 4 квартал 2018 ОЗП=5,45; ЭМ=2,55; ЗПМ=6,45; МАТ=2,55 | 100 м2 | 0.05 | 2143.28 | 317.3 | 1142.94 | 224.78 |  | 107.16 | 15.87 | 57.15 | 11.24 | 5.99 | 0.3
9 | Прайс | Семена газонных трав/Житняк ИНДЕКС К ПОЗИЦИИ: 3 Индекс 4 квартал 2018 ОЗП=5,45; ЭМ=2,55; ЗПМ=6,45; МАТ=2,55 | кг | 0.25 | 358.33 |  |  |  |  | 89.58
10 | ТЕРп01-12-027-01 | Испытания кабеля силового длиной до 500 м, напряжением до 10 кВ ИНДЕКС К ПОЗИЦИИ: 3 Индекс 4 квартал 2018 ОЗП=5,45; ЭМ=2,55; ЗПМ=6,45; МАТ=2,55 | 1 испытание | 1 | 429.35 | 429.35 |  |  |  | 429.35 | 429.35 |  |  | 6 | 6
11 | ТЕРп01-12-020-01 | Испытания шин напряжением, кВ, до: 11 ИНДЕКС К ПОЗИЦИИ: 3 Индекс 4 квартал 2018 ОЗП=5,45; ЭМ=2,55; ЗПМ=6,45; МАТ=2,55 | 1 испытание | 1 | 644.03 | 644.03 |  |  |  | 644.03 | 644.03 |  |  | 9 | 9
Итого прямые затраты по смете в текущих ценах | [9 empty] | 64897.92 | 31846.39 | 17192.61 | 20.13 |  | 495.71
Накладные расходы | [9 empty] | 34194.25
Сметная прибыль | [9 empty] | 18067.67
Итоги по смете:
Итого Строительные работы | [9 empty] | 15652.72 |  |  |  |  | 123.67
Итого Монтажные работы | [9 empty] | 43186.04 |  |  |  |  | 206.3
Итого Прочие затраты | [9 empty] | 58321.08 |  |  |  |  | 165.74
Итого | [9 empty] | 117159.84 |  |  |  |  | 495.71
В том числе:
Материалы | [9 empty] | 15858.92
Машины и механизмы | [9 empty] | 17192.61
ФОТ | [9 empty] | 31866.52
Накладные расходы | [9 empty] | 34194.25
Сметная прибыль | [9 empty] | 18067.67
НДС 20% от 117159,84 | [9 empty] | 23431.97
ВСЕГО по смете | [9 empty] | 140591.81 |  |  |  |  | 495.71