## ЛСР 17 граф с оборудованием
СОГЛАСОВАНО: | [11 empty] | УТВЕРЖДАЮ:
Главный инженер ООО "Крассети" М.А. Травкин | [11 empty] | Генеральный директор ООО "Крассети" А. Васильев
_________________ | [11 empty] | _________________
" _____ " ________________ 2019 г. | [11 empty] | "______ " _______________2019 г.
(наименование стройки)
ЛОКАЛЬНЫЙ СМЕТНЫЙ РАСЧЕТ №
(локальная смета)
|  | на | ВЛ- 6кВ(Ф.17, Ф.26) КЛ-6кВ (Ф.17, Ф.26)
(наименование работ и затрат, наименование объекта)
Основание:
|  |  | Сметная стоимость _______________________________________________________________________________________________ | [5 empty] | ___________________________33796,006 |  | тыс. руб.
|  |  | строительных работ _______________________________________________________________________________________________ | [5 empty] | _______________________________________________________________________________________________22594,806 |  | тыс. руб.
|  |  | монтажных работ _______________________________________________________________________________________________ | [5 empty] | _______________________________________________________________________________________________4786,735 |  | тыс. руб.
|  |  | прочих _______________________________________________________________________________________________ | [5 empty] | _______________________________________________________________________________________________781,798 |  | тыс. руб.
|  |  | Средства на оплату труда _______________________________________________________________________________________________ | [5 empty] | ___________________________264,706 |  | тыс. руб.
|  |  | Сметная трудоемкость _______________________________________________________________________________________________ | [5 empty] | _______________________________________________________________________________________________19527,73 |  | чел.час
Составлен(а) в текущих (прогнозных) ценах по состоянию на ______________
№ пп | Обосно- вание | Наименование | Ед. изм. | Кол. | Стоимость единицы, руб. |  |  |  | Общая стоимость, руб. |  |  |  |  | Т/з осн. раб.на ед. | Т/з осн. раб. Всего | Общая масса обору-дования, т
[5 empty] | Всего | В том числе |  |  | Обору- дование | Всего | В том числе
[6 empty] | Осн.З/п | Эк.Маш | З/пМех |  |  | Осн.З/п | Эк.Маш | З/пМех
1 | 2 | 3 | 4 | 5 | 6 | 7 | 8 | 9 | 10 | 11 | 12 | 13 | 14 | 15 | 16 | 17
Раздел 1. Демонтажные работы
59 | ТЕР01-01-004-02 | Разработка грунта в отвал экскаваторами "драглайн" или "обратная лопата" с ковшом вместимостью 0,4 (0,3-0,45) м3, группа грунтов: 2 ИНДЕКС К ПОЗИЦИИ(справочно): 1 Индекс 1 квартал 2017 на прочие объекты СМР=8,08 | 1000 м3 грунта | 4 | 4868.1 | 76.52 | 4791.58 | 552.72 |  | 19472.4 | 306.08 | 19166.32 | 2210.88 | 8.54 | 34.16
62 | ТЕР01-01-014-02 | Разработка грунта с погрузкой на автомобили-самосвалы экскаваторами с ковшом вместимостью 0,4 (0,35-0,45) м3, группа грунтов: 2 ИНДЕКС К ПОЗИЦИИ(справочно): 1 Индекс 1 квартал 2017 на прочие объекты СМР=8,08 | 1000 м3 грунта | 4 | 7598.65 | 186.01 | 7406.46 | 895.17 |  | 30394.6 | 744.04 | 29625.84 | 3580.68 | 20.76 | 83.04
1 | ТЕР01-02-057-02 | Разработка грунта вручную в траншеях глубиной до 2 м без креплений с откосами, группа грунтов: 2 ИНДЕКС К ПОЗИЦИИ(справочно): 1 Индекс 1 квартал 2017 на прочие объекты СМР=8,08 | 100 м3 грунта | 4 | 1379.84 | 1379.84 |  |  |  | 5519.36 | 5519.36 |  |  | 154 | 616
2 | 310-3025-1 | Перевозка грузов автомобилями-самосвалами грузоподъемностью 10 т работающих вне карьера: расстояние перевозки 25 км; нормативное время пробега 1,696 час; класс груза 1 ИНДЕКС К ПОЗИЦИИ(справочно): 1 Индекс 1 квартал 2017 на прочие объекты СМР=8,08 | 1 т | 4 | 44.67 |  |  |  |  | 178.68
3 | ТЕР01-02-061-01 | Засыпка вручную траншей, пазух котлованов и ям, группа грунтов: 1 ИНДЕКС К ПОЗИЦИИ(справочно): 1 Индекс 1 квартал 2017 на прочие объекты СМР=8,08 | 100 м3 грунта | 4 | 761.98 | 761.98 |  |  |  | 3047.92 | 3047.92 |  |  | 88.5 | 354
61 | ТЕР01-02-005-01 | Уплотнение грунта пневматическими трамбовками, группа грунтов: 1, 2 ИНДЕКС К ПОЗИЦИИ(справочно): 1 Индекс 1 квартал 2017 на прочие объекты СМР=8,08 | 100 м3 уплотненного грунта | 4 | 501.35 | 123.17 | 378.18 | 33.65 |  | 2005.4 | 492.68 | 1512.72 | 134.6 | 12.53 | 50.12
60 | ТЕРм08-02-144-06 | Присоединение к зажимам жил проводов или кабелей, сечение, мм2, до: 150 ИНДЕКС К ПОЗИЦИИ(справочно): 1 Индекс 1 квартал 2017 на прочие объекты СМР=8,08 | 100 шт. | 12 | 314.39 | 314.39 |  |  |  | 3772.68 | 3772.68 |  |  | 28.4 | 340.8
4 | ТЕРр67-03-01 | Демонтаж кабеля ИНДЕКС К ПОЗИЦИИ(справочно): 1 Индекс 1 квартал 2017 на прочие объекты СМР=8,08 | 100 м | 100 | 86.71 | 86.38 | 0.33 | 0.12 |  | 8671 | 8638 | 33 | 12 | 9.64 | 964
5 | 310-1010-1 | Перевозка бетонных, железобетонных изделий, стеновых и перегородочных материалов бортовым автомобилем грузоподъемностью 15 т: расстояние перевозки 10 км; нормативное время пробега 2,271 час; класс груза 1 ИНДЕКС К ПОЗИЦИИ(справочно): 1 Индекс 1 квартал 2017 на прочие объекты СМР=8,08 | 1 т | 4 | 37.61 |  |  |  |  | 150.44
6 | ТЕРм08-02-147-10 | Кабели до 35 кв по установленным конструкциям и лоткам с креплением по всей длине, масса 1 м, кг, до: 1 ИНДЕКС К ПОЗИЦИИ(справочно): 1 Индекс 1 квартал 2017 на прочие объекты СМР=8,08 | 100 м кабеля | 250 | 977 | 194.83 | 678.27 | 56.89 |  | 244250 | 48707.5 | 169567.5 | 14222.5 | 17.6 | 4400
7 | ТЕРм08-02-158-19 | Заделки концевые сухие для 3-4-жильного кабеля с пластмассовой и резиновой изоляцией напряжением до 10 кВ, сечение одной жилы, мм2, до: 70 ИНДЕКС К ПОЗИЦИИ(справочно): 1 Индекс 1 квартал 2017 на прочие объекты СМР=8,08 | шт. | 6 | 33.88 | 23.25 | 3.63 | 0.14 |  | 203.28 | 139.5 | 21.78 | 0.84 | 2.1 | 12.6
9 | ТЕРм08-02-409-01 | Труба винипластовая по установленным конструкциям, по стенам и колоннам с креплением скобами, диаметр, мм, до: 25 ИНДЕКС К ПОЗИЦИИ(справочно): 1 Индекс 1 квартал 2017 на прочие объекты СМР=8,08 | 100 м | 80 | 1330.94 | 257.28 | 708.18 | 236.58 |  | 106475.2 | 20582.4 | 56654.4 | 18926.4 | 23.8 | 1904
10 | ТЕР01-02-119-02 | Очистка площадей от кустарника и мелколесья вручную: при средней поросли ИНДЕКС К ПОЗИЦИИ(справочно): 1 Индекс 1 квартал 2017 на прочие объекты СМР=8,08 | 100 м2 площади | 80 | 43.55 | 43.55 |  |  |  | 3484 | 3484 |  |  | 4.43 | 354.4
11 | ТЕР01-02-119-02 | Очистка площадей от кустарника и мелколесья вручную: при средней поросли ИНДЕКС К ПОЗИЦИИ(справочно): 1 Индекс 1 квартал 2017 на прочие объекты СМР=8,08 | 100 м2 площади | 80 | 43.55 | 43.55 |  |  |  | 3484 | 3484 |  |  | 4.43 | 354.4
17 | ТЕР01-02-116-02 | Сгребание срезанного или выкорчеванного кустарника и мелколесья кустарниковыми граблями на тракторе 79 (108) кВт (л.с.) с перемещением до 20 м, кустарник и мелколесье: средние ИНДЕКС К ПОЗИЦИИ(справочно): 1 Индекс 1 квартал 2017 на прочие объекты СМР=8,08 | 1 га | 80 0,8*100 | 365.35 |  | 365.35 | 41.24 |  | 29228 |  | 29228 | 3299.2
63 | 311-01-146-1 | Мусор строительный с погрузкой вручную: погрузка ИНДЕКС К ПОЗИЦИИ(справочно): 1 Индекс 1 квартал 2017 на прочие объекты СМР=8,08 | тонна | 4 | 54.01 | 4.77 | 49.24 |  |  | 216.04 | 19.08 | 196.96 |  | 0.5777 | 2.31
64 | 310-2010-1 | Перевозка строительных грузов бортовым автомобилем грузоподъемностью 5 т: расстояние перевозки 10 км; нормативное время пробега 1,547 час; класс груза 1 ИНДЕКС К ПОЗИЦИИ(справочно): 1 Индекс 1 квартал 2017 на прочие объекты СМР=8,08 | 1 т | 4 | 46.54 |  |  |  |  | 186.16
Итого прямые затраты по разделу в базисных ценах | [9 empty] | 460739.16 | 98937.24 | 306006.52 | 42387.1 |  | 9469.83
Накладные расходы | [9 empty] | 130568.9
Сметная прибыль | [9 empty] | 86972.63
Итого по разделу 1 Демонтажные работы | [9 empty] | 5480507.98 |  |  |  |  | 9469.83
Раздел 2. Устройство постели для кабеля
48 | ТЕРп01-11-011-01 | Проверка наличия цепи между заземлителями и заземленными элементами ИНДЕКС К ПОЗИЦИИ(справочно): 1 Индекс 1 квартал 2017 на прочие объекты СМР=8,08 | 100 точек | 1 | 235.04 | 235.04 |  |  |  | 235.04 | 235.04 |  |  | 16 | 16
49 | ТЕРп01-12-027-01 | Фазировка электрической линии или трансформатора с сетью напряжением, кВ: св. 1 ИНДЕКС К ПОЗИЦИИ(справочно): 1 Индекс 1 квартал 2017 на прочие объекты СМР=8,08 | 1 фазировка | 12 | 29.38 | 29.38 |  |  |  | 352.56 | 352.56 |  |  | 2 | 24
50 | ТЕРп01-12-027-01 | Испытания кабеля силового длиной до 500 м, напряжением до 10 кВ ИНДЕКС К ПОЗИЦИИ(справочно): 1 Индекс 1 квартал 2017 на прочие объекты СМР=8,08 | 1 испытание | 12 | 78.78 | 78.78 |  |  |  | 945.36 | 945.36 |  |  | 6 | 72
51 | ВУЕР_КЛ-0707 | Маркировка кабеля ИНДЕКС К ПОЗИЦИИ(справочно): 1 Индекс 1 квартал 2017 на прочие объекты СМР=8,08 | 1 бирка | 12 | 32.61 | 4.55 | 28.06 |  |  | 391.32 | 54.6 | 336.72 |  | 0.24 | 2.88
52 | ВУЕР_КЛ-0703 | Окраска кабеля ИНДЕКС К ПОЗИЦИИ(справочно): 1 Индекс 1 квартал 2017 на прочие объекты СМР=8,08 | 10 м кабеля | 10 | 23.33 | 4.62 | 18.71 |  |  | 233.3 | 46.2 | 187.1 |  | 0.32 | 3.2
53 | ВУЕР_КЛ-010103н | Комплекс работ по ремонту кабельных линий напряжением до 1 кВ в немерзлом грунте Сечение жил кабеля более 120 мм : первые 5 м вставки ИНДЕКС К ПОЗИЦИИ(справочно): 1 Индекс 1 квартал 2017 на прочие объекты СМР=8,08 | 5 м вставки | 12 | 4657.26 | 824.24 | 3319.53 |  |  | 55887.12 | 9890.88 | 39834.36 |  | 55.37 | 664.44
54 | Прайс | Кабель ААБл 3х120 ИНДЕКС К ПОЗИЦИИ(справочно): 1 Индекс 1 квартал 2017 на прочие объекты СМР=8,08 | м | 20 | 210.28 | 68.79 | 9.05 | 0.07 |  | 4205.6 | 1375.8 | 181 | 1.4 | 5.62 | 112.4
55 | Прайс | Муфта соединительная 3СТп-10 120-240 ИНДЕКС К ПОЗИЦИИ(справочно): 1 Индекс 1 квартал 2017 на прочие объекты СМР=8,08 | шт | 6 | 2026.36 | 986.34 | 1 | 0.36 |  | 12158.16 | 5918.04 | 6 | 2.16 | 89.1 | 534.6
56 | Прайс | Услуги эксковатора ковшового ИНДЕКС К ПОЗИЦИИ(справочно): 1 Индекс 1 квартал 2017 на прочие объекты СМР=8,08 | час | 24 | 413.87 |  |  |  |  | 9932.88
57 | Прайс | Кирпич ИНДЕКС К ПОЗИЦИИ(справочно): 1 Индекс 1 квартал 2017 на прочие объекты СМР=8,08 | т | 4 | 775.19 |  |  |  |  | 3100.76
58 | Прайс | Песок ИНДЕКС К ПОЗИЦИИ(справочно): 1 Индекс 1 квартал 2017 на прочие объекты СМР=8,08 | т | 4 | 1356.59 |  |  |  |  | 5426.36
Итого прямые затраты по разделу в базисных ценах | [9 empty] | 92868.46 | 18818.48 | 40545.18 | 3.56 |  | 1429.52
Накладные расходы | [9 empty] | 24722.45
Сметная прибыль | [9 empty] | 11351.5
Итого по разделу 2 Устройство постели для кабеля | [9 empty] | 1041854.68 |  |  |  |  | 1429.52
Раздел 3. Установка А-образных опор
12 | ТЕР33-04-016-02 | Развозка конструкций и материалов опор ВЛ 0.38-10 кВ по трассе: одностоечных железобетонных опор ИНДЕКС К ПОЗИЦИИ(справочно): 3 Индекс 4 квартал 2018 | 1 опора | 13 | 64.02 | 4.13 | 59.89 | 7.14 |  | 832.26 | 53.69 | 778.57 | 92.82 | 0.44 | 5.72
22 | Прайс | Кабель ААб-10 3*185 ИНДЕКС К ПОЗИЦИИ(справочно): 1 Индекс 1 квартал 2017 на прочие объекты СМР=8,08 | м | 6000 | 193.6 |  |  |  |  | 1161600
15 | Прайс | Опора ж/б ИНДЕКС К ПОЗИЦИИ(справочно): 1 Индекс 1 квартал 2017 на прочие объекты СМР=8,08 | шт | 14 | 2131.78 |  |  |  |  | 29844.92
26 | Прайс | Железобетонная приставка ИНДЕКС К ПОЗИЦИИ(справочно): 1 Индекс 1 квартал 2017 на прочие объекты СМР=8,08 | шт | 14 | 775.19 |  |  |  |  | 10852.66
27 | Прайс | Траверса SH181 ИНДЕКС К ПОЗИЦИИ(справочно): 1 Индекс 1 квартал 2017 на прочие объекты СМР=8,08 | шт | 14 | 2701.36 |  |  |  |  | 37819.04
23 | Прайс | Изолятор ПС 70 ИНДЕКС К ПОЗИЦИИ(справочно): 1 Индекс 1 квартал 2017 на прочие объекты СМР=8,08 | шт | 144 | 228.68 |  |  |  |  | 32929.92
24 | Прайс | Гайка м20 ИНДЕКС К ПОЗИЦИИ(справочно): 1 Индекс 1 квартал 2017 на прочие объекты СМР=8,08 | шт | 60 | 23.64 |  |  |  |  | 1418.4
25 | Прайс | Шпилька м20 ИНДЕКС К ПОЗИЦИИ(справочно): 1 Индекс 1 квартал 2017 на прочие объекты СМР=8,08 | шт | 60 | 23.64 |  |  |  |  | 1418.4
42 | Прайс | Шайба М ИНДЕКС К ПОЗИЦИИ(справочно): 1 Индекс 1 квартал 2017 на прочие объекты СМР=8,08 | шт | 60 | 13.57 |  |  |  |  | 814.2
43 | Прайс | Скоба СК-12-1а (701) ИНДЕКС К ПОЗИЦИИ(справочно): 1 Индекс 1 квартал 2017 на прочие объекты СМР=8,08 | шт | 66 | 86.63 |  |  |  |  | 5717.58
28 | Прайс | Ушко м1 12 ИНДЕКС К ПОЗИЦИИ(справочно): 1 Индекс 1 квартал 2017 на прочие объекты СМР=8,08 | шт | 66 | 32.95 |  |  |  |  | 2174.7
41 | Прайс | Зажим ПГ-3-12 ИНДЕКС К ПОЗИЦИИ(справочно): 1 Индекс 1 квартал 2017 на прочие объекты СМР=8,08 | шт | 42 | 67.83 |  |  |  |  | 2848.86
44 | Прайс | Зажим НБ 3 ИНДЕКС К ПОЗИЦИИ(справочно): 1 Индекс 1 квартал 2017 на прочие объекты СМР=8,08 | шт | 42 | 52.33 |  |  |  |  | 2197.86
13 | ТЕР01-02-031-04 | Бурение ям бурильно-крановыми машинами на автомобиле глубиной до 2 м, группа грунтов: 2 ИНДЕКС К ПОЗИЦИИ(справочно): 3 Индекс 4 квартал 2018 | 100 ям | 0.13 | 2994.32 | 136.19 | 2858.13 | 211.02 |  | 389.26 | 17.7 | 371.56 | 27.43 | 15.2 | 1.98
14 | ТЕР01-02-056-02 | Разработка грунта вручную в траншеях шириной более 2 м и котлованах площадью сечения до 5 м2 с креплениями, глубина траншей и котлованов до 2 м, группа грунтов: 2 ИНДЕКС К ПОЗИЦИИ(справочно): 3 Индекс 4 квартал 2018 | 100 м3 грунта | 0.3 | 2243.79 | 2243.79 |  |  |  | 673.14 | 673.14 |  |  | 233 | 69.9
8 | ТЕР33-04-008-03 | Подвеска изолированных проводов ВЛ 0.38 кВ c помощью механизмов ИНДЕКС К ПОЗИЦИИ(справочно): 3 Индекс 4 квартал 2018 | 1 км изолированного провода с несколькими жилами при 30 опорах | 18 6*3 | 1871.57 | 368.54 | 850.01 | 76.31 |  | 33688.26 | 6633.72 | 15300.18 | 1373.58 | 34.9 | 628.2
18 | ТЕР33-04-008-03 | Подвеска изолированных проводов ВЛ 0.38 кВ c помощью механизмов ИНДЕКС К ПОЗИЦИИ(справочно): 3 Индекс 4 квартал 2018 | 1 км изолированного провода с несколькими жилами при 30 опорах | 18 | 1871.57 | 368.54 | 850.01 | 76.31 |  | 33688.26 | 6633.72 | 15300.18 | 1373.58 | 34.9 | 628.2
Итого прямые затраты по разделу в базисных ценах | [9 empty] | 1358907.72 | 14011.97 | 31750.49 | 2867.41 |  | 1334
Накладные расходы | [9 empty] | 17543.78
Сметная прибыль | [9 empty] | 10019.89
Итого по разделу 3 Установка А-образных опор | [9 empty] | 10517098.09 |  |  |  |  | 1334
Раздел 4. Доставка грузов
19 | Прайс | Перевозка грузов ИНДЕКС К ПОЗИЦИИ(справочно): 3 Индекс 4 квартал 2018 | км | 680 | 22.83 | 14.69 |  |  |  | 15524.4 | 9989.2 |  |  | 1 | 680
40 | Прайс | Услуги автомобиля легкового ИНДЕКС К ПОЗИЦИИ(справочно): 3 Индекс 4 квартал 2018 | км | 680 | 22.83 | 14.69 |  |  |  | 15524.4 | 9989.2 |  |  | 1 | 680
20 | Прайс | Услуги воровайки ИНДЕКС К ПОЗИЦИИ(справочно): 3 Индекс 4 квартал 2018 | чел/час | 48 | 582.87 | 1.47 |  |  |  | 27977.76 | 70.56 |  |  | 0.1 | 4.8
21 | Прайс | Услуги погрузчика ИНДЕКС К ПОЗИЦИИ(справочно): 3 Индекс 4 квартал 2018 | чел/час | 48 | 610.78 | 29.38 |  |  |  | 29317.44 | 1410.24 |  |  | 2 | 96
Итого прямые затраты по разделу в базисных ценах | [9 empty] | 88344 | 21459.2 |  |  |  | 1460.8
Накладные расходы | [9 empty] | 13948.48
Сметная прибыль | [9 empty] | 8583.68
Итого по разделу 4 Доставка грузов | [9 empty] | 110876.16 |  |  |  |  | 1460.8
Раздел 5. Установка опор над ЖД путями
16 | ТЕР33-01-016-01 | Установка стальных опор промежуточных, свободностоящих, одностоечных, массой до: 2 т ИНДЕКС К ПОЗИЦИИ(справочно): 1 Индекс 1 квартал 2017 на прочие объекты СМР=8,08 | 1 т опор | 4 | 20821.54 | 327.02 | 1495.92 | 109.72 |  | 83286.16 | 1308.08 | 5983.68 | 438.88 | 29.12 | 116.48
29 | ТЕР33-01-027-01 | Подвеска проводов между анкерными опорами с пересечением электрифицированных железных дорог общего пользования, напряжение пересекающей ВЛ: 35 кВ (3 провода) ИНДЕКС К ПОЗИЦИИ(справочно): 1 Индекс 1 квартал 2017 на прочие объекты СМР=8,08 | пролет с пересечением 1 препятствия | 4 | 12283.71 | 2208.24 | 8611.67 | 477.98 |  | 49134.84 | 8832.96 | 34446.68 | 1911.92 | 211.72 | 846.88
30 | ТЕР06-01-001-01 | Устройство бетонной подготовки ИНДЕКС К ПОЗИЦИИ(справочно): 1 Индекс 1 квартал 2017 на прочие объекты СМР=8,08 | 100 м3 бетона, бутобетона и железобетона в деле | 4 | 6429.76 | 1612.8 | 2311.55 | 267.66 |  | 25719.04 | 6451.2 | 9246.2 | 1070.64 | 180 | 720
31 | ТЕР08-01-002-01 | Устройство основания под фундаменты: песчаного ИНДЕКС К ПОЗИЦИИ(справочно): 1 Индекс 1 квартал 2017 на прочие объекты СМР=8,08 | 1 м3 основания | 200 | 283.8 | 21.57 | 39.4 | 3.51 |  | 56760 | 4314 | 7880 | 702 | 2.3 | 460
32 | ТЕР08-01-002-02 | Устройство основания под фундаменты: щебеночного ИНДЕКС К ПОЗИЦИИ(справочно): 1 Индекс 1 квартал 2017 на прочие объекты СМР=8,08 | 1 м3 основания | 200 | 292.32 | 22.51 | 68.49 | 6.28 |  | 58464 | 4502 | 13698 | 1256 | 2.4 | 480
33 | ТЕР11-01-013-03 | Устройство покрытий: щебеночных с пропиткой битумом ИНДЕКС К ПОЗИЦИИ(справочно): 1 Индекс 1 квартал 2017 на прочие объекты СМР=8,08 | 100 м2 покрытия | 4 | 3238.69 | 268.66 | 575.82 | 46.27 |  | 12954.76 | 1074.64 | 2303.28 | 185.08 | 28.4 | 113.6
34 | ТЕР06-01-001-16 | Устройство фундаментных плит железобетонных: плоских ИНДЕКС К ПОЗИЦИИ(справочно): 1 Индекс 1 квартал 2017 на прочие объекты СМР=8,08 | 100 м3 бетона, бутобетона и железобетона в деле | 5 | 79777.34 | 2169.09 | 3488.64 | 405.07 |  | 398886.7 | 10845.45 | 17443.2 | 2025.35 | 220.66 | 1103.3
35 | ТЕР27-06-007-02 | Нарезка швов в бетоне: свежеуложенном ИНДЕКС К ПОЗИЦИИ(справочно): 1 Индекс 1 квартал 2017 на прочие объекты СМР=8,08 | 100 м шва | 3 | 863.58 | 92.73 | 729.25 | 41.64 |  | 2590.74 | 278.19 | 2187.75 | 124.92 | 9.71 | 29.13
36 | ТЕР08-01-003-07 | Гидроизоляция боковая обмазочная битумная в 2 слоя по выравненной поверхности бутовой кладки, кирпичу, бетону ИНДЕКС К ПОЗИЦИИ(справочно): 1 Индекс 1 квартал 2017 на прочие объекты СМР=8,08 | 100 м2 изолируемой поверхности | 4 | 1188.97 | 231.72 | 72.09 |  |  | 4755.88 | 926.88 | 288.36 |  | 21.2 | 84.8
37 | ТЕР06-01-001-01 | Устройство бетонной подготовки ИНДЕКС К ПОЗИЦИИ(справочно): 1 Индекс 1 квартал 2017 на прочие объекты СМР=8,08 | 100 м3 бетона, бутобетона и железобетона в деле | 4 | 6429.76 | 1612.8 | 2311.55 | 267.66 |  | 25719.04 | 6451.2 | 9246.2 | 1070.64 | 180 | 720
38 | ТЕР06-01-024-06 | Устройство стен подвалов и подпорных стен железобетонных высотой: до 6 м, толщиной до 300 мм ИНДЕКС К ПОЗИЦИИ(справочно): 1 Индекс 1 квартал 2017 на прочие объекты СМР=8,08 | 100 м3 бетона, бутобетона и железобетона в деле | 1 | 147737.45 | 10900.13 | 6791.19 | 615.04 |  | 147737.45 | 10900.13 | 6791.19 | 615.04 | 1084.59 | 1084.59
39 | ТЕР01-02-005-02 | Уплотнение грунта пневматическими трамбовками, группа грунтов: 3, 4 ИНДЕКС К ПОЗИЦИИ(справочно): 1 Индекс 1 квартал 2017 на прочие объекты СМР=8,08 | 100 м3 уплотненного грунта | 5 | 598.36 | 147.06 | 451.3 | 40.18 |  | 2991.8 | 735.3 | 2256.5 | 200.9 | 14.96 | 74.8
45 | Прайс | Прокол подземный, диаметр 100мм ИНДЕКС К ПОЗИЦИИ(справочно): 1 Индекс 1 квартал 2017 на прочие объекты СМР=8,08 | м | 240 80*3 | 581.4 |  |  |  |  | 139536
46 | Прайс | Прокол подземный, диаметр 100мм ИНДЕКС К ПОЗИЦИИ(справочно): 1 Индекс 1 квартал 2017 на прочие объекты СМР=8,08 | м | 120 40*3 | 581.4 |  |  |  |  | 69768
47 | Прайс | Прокол подземный, диаметр 100мм ИНДЕКС К ПОЗИЦИИ(справочно): 1 Индекс 1 квартал 2017 на прочие объекты СМР=8,08 | м | 120 40*3 | 581.4 |  |  |  |  | 69768
65 | Прайс | Бетон ИНДЕКС К ПОЗИЦИИ(справочно): 1 Индекс 1 квартал 2017 на прочие объекты СМР=8,08 | м3 | 120 | 581.4 |  |  |  |  | 69768
66 | Прайс | Щебень ИНДЕКС К ПОЗИЦИИ(справочно): 1 Индекс 1 квартал 2017 на прочие объекты СМР=8,08 | м3 | 100 | 145.35 |  |  |  |  | 14535
67 | Прайс | Песок ИНДЕКС К ПОЗИЦИИ(справочно): 1 Индекс 1 квартал 2017 на прочие объекты СМР=8,08 | м3 | 100 | 145.35 |  |  |  |  | 14535
Итого прямые затраты по разделу в базисных ценах | [9 empty] | 1246910.41 | 56620.03 | 111771.04 | 9601.37 |  | 5833.58
Накладные расходы | [9 empty] | 71803.9
Сметная прибыль | [9 empty] | 44280.91
Итого по разделу 5 Установка опор над ЖД путями | [9 empty] | 11013001.38 |  |  |  |  | 5833.58
ИТОГИ ПО СМЕТЕ:
Итого прямые затраты по смете в базисных ценах | [9 empty] | 3247769.75 | 209846.92 | 490073.23 | 54859.44 |  | 19527.73
Накладные расходы | [9 empty] | 258587.51
Сметная прибыль | [9 empty] | 161208.61
ВСЕГО по смете | [9 empty] | 33796005.94 |  |  |  |  | 19527.73